## 表-08 分部分项工程和单价措施项目清单与计价表
分部分项工程和单价措施项目清单与计价表
工程名称：河南省人民医院7号楼核磁共振机房装饰及加固改造工程 |  |  |  | 标段：河南省人民医院7号楼核磁共振机房改造工程 |  |  |  |  | 第 1 页 共 25 页
序号 | 项目编码 | 项目名称 | 项目特征描述 |  | 计量单位 | 工程量 | 金 额(元)
[7 empty] | 综合单价 | 合 价 |  | 其中
暂估价
| A.11 | 维修修复工程
楼地面工程
1 | 011103002003 | 橡胶板卷材楼地面（操作间准备间） | 1.3.0厚自流平处理 2.RU-01橡胶地面:卷材2.03*1830，不小于2mm厚，同质同心，抗菌易清洁，耐化学腐蚀、耐磨、耐污染、耐高温，燃烧等级≥B1级 3.地面与墙体交界处上翻墙体100mm，采用上墙衬板地板收口条、铝合金整体上墙收口条、L型铝合金压条 4.其他:未尽事宜参见施工图纸说明及相关规范，包含图纸设计及规范要求施工所可能发生的全部费用，若图纸与清单描述不符，以高标准要求执行，不明确材料采用国内外一线品牌，具体由监理、审计、建设单位共同确认后施工，满足建设单位使用要求 |  | m2 | 20.32
墙面工程
本页小计
注：为计取规费等的使用，可在表中增设其中：“定额人工费”。
表—08
分部分项工程和单价措施项目清单与计价表
工程名称：河南省人民医院7号楼核磁共振机房装饰及加固改造工程 |  |  |  | 标段：河南省人民医院7号楼核磁共振机房改造工程 |  |  |  |  | 第 2 页 共 25 页
序号 | 项目编码 | 项目名称 | 项目特征描述 |  | 计量单位 | 工程量 | 金 额(元)
[7 empty] | 综合单价 | 合 价 |  | 其中
暂估价
1 | 011207001005 | 新做隔墙（操作间） | 1.隔墙轻钢龙骨及配件采用50系列铝合金材质，竖向龙骨间距@400 2.轻钢龙骨石膏板隔墙应优先采用厂家配套供应的材料和配件，如贯通龙骨、支撑卡、防锈自攻螺钉、嵌缝膏等 3.墙厚150mm，双面隔墙，内置隔音棉 4.12mm厚石膏板基层 5.12mm厚硅酸钙板 6.墙饰面抗倍特板，8mm厚天然木纹，耐磨，耐刮，耐腐蚀，抗菌，易清洁，甲醛释放量E级≤1.5（需现场抽样检测）燃烧等级≥B1级，需有凹凸质感 7.其他:未尽事宜参见施工图纸说明及相关规范，包含图纸设计及规范要求施工所可能发生的全部费用，若图纸与清单描述不符，以高标准要求执行，不明确材料采用国内外一线品牌，具体由监理、审计、建设单位共同确认后施工，满足建设单位使用要求 |  | m2 | 33.97
本页小计
注：为计取规费等的使用，可在表中增设其中：“定额人工费”。
表—08
分部分项工程和单价措施项目清单与计价表
工程名称：河南省人民医院7号楼核磁共振机房装饰及加固改造工程 |  |  |  | 标段：河南省人民医院7号楼核磁共振机房改造工程 |  |  |  |  | 第 3 页 共 25 页
序号 | 项目编码 | 项目名称 | 项目特征描述 |  | 计量单位 | 工程量 | 金 额(元)
[7 empty] | 综合单价 | 合 价 |  | 其中
暂估价
2 | 011207001006 | 新做隔墙（医生操作间） | 1.隔墙轻钢龙骨采用50系列 2.轻钢龙骨石膏板隔墙应优先采用厂家配套供应的材料和配件，如贯通龙骨、支撑卡、防锈自攻螺钉、嵌缝膏等 3.墙厚150mm，双面隔墙，内置隔音棉 4.12mm厚石膏板基层 5.12mm厚硅酸钙板 6..其他:未尽事宜参见施工图纸说明及相关规范，包含图纸设计及规范要求施工所可能发生的全部费用，若图纸与清单描述不符，以高标准要求执行，不明确材料采用国内外一线品牌，具体由监理、审计、建设单位共同确认后施工，满足建设单位使用要求 |  | m2 | 11.3
本页小计
注：为计取规费等的使用，可在表中增设其中：“定额人工费”。
表—08
分部分项工程和单价措施项目清单与计价表
工程名称：河南省人民医院7号楼核磁共振机房装饰及加固改造工程 |  |  |  | 标段：河南省人民医院7号楼核磁共振机房改造工程 |  |  |  |  | 第 4 页 共 25 页
序号 | 项目编码 | 项目名称 | 项目特征描述 |  | 计量单位 | 工程量 | 金 额(元)
[7 empty] | 综合单价 | 合 价 |  | 其中
暂估价
3 | 011207001007 | 墙面修复石材干挂墙面 | 1.采用热镀锌型钢龙骨 2.面层:干挂石材墙面，石材颜色同原墙面颜色一致 3.部位:外墙面空调管 4.其他:未尽事宜参见施工图纸说明及相关规范，包含图纸设计及规范要求施工所可能发生的全部费用，若图纸与清单描述不符，以高标准要求执行，不明确材料采用国内外一线品牌，具体由监理、审计、建设单位共同确认后施工，满足建设单位使用要求 |  | m2 | 20
4 | 011207001008 | 墙面修复石材干挂墙面 | 1.采用热镀锌型钢龙骨 3.面层:干挂石材墙面，石材颜色同原墙面颜色一致，并修补原砌块墙面 4.部位:进磁体洞外立面 5.其他:未尽事宜参见施工图纸说明及相关规范，包含图纸设计及规范要求施工所可能发生的全部费用，若图纸与清单描述不符，以高标准要求执行，不明确材料采用国内外一线品牌，具体由监理、审计、建设单位共同确认后施工，满足建设单位使用要求 |  | m2 | 12
本页小计
注：为计取规费等的使用，可在表中增设其中：“定额人工费”。
表—08
分部分项工程和单价措施项目清单与计价表
工程名称：河南省人民医院7号楼核磁共振机房装饰及加固改造工程 |  |  |  | 标段：河南省人民医院7号楼核磁共振机房改造工程 |  |  |  |  | 第 5 页 共 25 页
序号 | 项目编码 | 项目名称 | 项目特征描述 |  | 计量单位 | 工程量 | 金 额(元)
[7 empty] | 综合单价 | 合 价 |  | 其中
暂估价
5 | 011407001005 | 墙面喷刷涂料（设备间） | 1.面层材料品种、规格：PT-01防水乳胶漆（无VOC） 2.颜色：白色 亚光 耐擦洗 3.喷乳胶漆2道 4.刷封底漆一道（干燥后再做面漆） 5.其他:未尽事宜参见施工图纸说明及相关规范，包含图纸设计及规范要求施工所可能发生的全部费用，若图纸与清单描述不符，以高标准要求执行，不明确材料采用国内外一线品牌，具体由监理、审计、建设单位共同确认后施工，满足建设单位使用要求 |  | m2 | 105.8
6 | 011408001001 | 墙纸裱糊 | 1.裱糊部位:墙面（操作间、准备间等） 2.面层材料品种、规格、颜色:LG膜 与整体墙面无色差 3.其他:未尽事宜参见施工图纸说明及相关规范，包含图纸设计及规范要求施工所可能发生的全部费用，若图纸与清单描述不符，以高标准要求执行，材料采用国内外一线品牌，具体由监理、审计、建设单位共同确认后施工，满足建设单位使用要求 |  | m2 | 200
本页小计
注：为计取规费等的使用，可在表中增设其中：“定额人工费”。
表—08
分部分项工程和单价措施项目清单与计价表
工程名称：河南省人民医院7号楼核磁共振机房装饰及加固改造工程 |  |  |  | 标段：河南省人民医院7号楼核磁共振机房改造工程 |  |  |  |  | 第 6 页 共 25 页
序号 | 项目编码 | 项目名称 | 项目特征描述 |  | 计量单位 | 工程量 | 金 额(元)
[7 empty] | 综合单价 | 合 价 |  | 其中
暂估价
7 | 011407001007 | 墙面喷刷涂料（医生操作间） | 1.面层材料品种、规格：PT-01防水乳胶漆（无VOC） 2.颜色：白色 亚光 耐擦洗 3.喷乳胶漆2道 4.刷封底漆一道（干燥后再做面漆） 5.其他:未尽事宜参见施工图纸说明及相关规范，包含图纸设计及规范要求施工所可能发生的全部费用，若图纸与清单描述不符，以高标准要求执行，不明确材料采用国内外一线品牌，具体由监理、审计、建设单位共同确认后施工，满足建设单位使用要求 |  | m2 | 49.05
天棚工程
1 | 011302001006 | 吊顶天棚（医生操作间） | 1.龙骨及配件采用50系列铝合金材质。轻钢龙骨石膏板吊顶的吊杆直径应不小于8mm，采用铝合金吊杆 2.饰面板吊顶采用双层9.5mm厚防水纸面石膏板 3.其他:未尽事宜参见施工图纸说明及相关规范，包含图纸设计及规范要求施工所可能发生的全部费用，若图纸与清单描述不符，以高标准要求执行，不明确材料采用国内外一线品牌，具体由监理、审计、建设单位共同确认后施工，满足建设单位使用要求 |  | m2 | 10
本页小计
注：为计取规费等的使用，可在表中增设其中：“定额人工费”。
表—08
分部分项工程和单价措施项目清单与计价表
工程名称：河南省人民医院7号楼核磁共振机房装饰及加固改造工程 |  |  |  | 标段：河南省人民医院7号楼核磁共振机房改造工程 |  |  |  |  | 第 7 页 共 25 页
序号 | 项目编码 | 项目名称 | 项目特征描述 |  | 计量单位 | 工程量 | 金 额(元)
[7 empty] | 综合单价 | 合 价 |  | 其中
暂估价
2 | 011302001007 | 吊顶天棚（厨房） | 1.面层材料品种、规格：MT-02b金属铝单板 1.2mm厚 600宽 2.燃烧等级：A级 3.采用铝板专用龙骨 4.其他:未尽事宜参见施工图纸说明及相关规范，包含图纸设计及规范要求施工所可能发生的全部费用，若图纸与清单描述不符，以高标准要求执行，不明确材料采用国内外一线品牌，具体由监理、审计、建设单位共同确认后施工，满足建设单位使用要求 |  | m2 | 184.46
3 | 011407002004 | 天棚喷刷涂料（医生操作间） | 1.面层材料品种、规格：PT-01防水乳胶漆（无VOC） 2.颜色：白色 亚光 耐擦洗 3.喷乳胶漆2道 4.刷封底漆一道（干燥后再做面漆） 5.其他:未尽事宜参见施工图纸说明及相关规范，包含图纸设计及规范要求施工所可能发生的全部费用，若图纸与清单描述不符，以高标准要求执行，不明确材料采用国内外一线品牌，具体由监理、审计、建设单位共同确认后施工，满足建设单位使用要求 |  | m2 | 10
本页小计
注：为计取规费等的使用，可在表中增设其中：“定额人工费”。
表—08
分部分项工程和单价措施项目清单与计价表
工程名称：河南省人民医院7号楼核磁共振机房装饰及加固改造工程 |  |  |  | 标段：河南省人民医院7号楼核磁共振机房改造工程 |  |  |  |  | 第 8 页 共 25 页
序号 | 项目编码 | 项目名称 | 项目特征描述 |  | 计量单位 | 工程量 | 金 额(元)
[7 empty] | 综合单价 | 合 价 |  | 其中
暂估价
4 | 011407002005 | 天棚喷刷涂料（设备间） | 1.面层材料品种、规格：PT-01防水乳胶漆（无VOC） 2.颜色：白色 亚光 耐擦洗 3.喷乳胶漆2道 4.刷封底漆一道（干燥后再做面漆） 5.其他:未尽事宜参见施工图纸说明及相关规范，包含图纸设计及规范要求施工所可能发生的全部费用，若图纸与清单描述不符，以高标准要求执行，不明确材料采用国内外一线品牌，具体由监理、审计、建设单位共同确认后施工，满足建设单位使用要求 |  | m2 | 31.85
5 | 01B001 | 天棚恢复（准备间、操作间） | 1:等待间、操作间天棚零星恢复 2.内容:依据现场实际为满足改造后的天棚面破损修复 3.依据现场查勘，充分考虑实际施工情况对本清单项所含施工内容自主报价，结算不再调整，以高标准要求执行，不明确材料采用国内外一线品牌，具体由监理、审计、建设单位共同确认后施工，满足建设单位使用要求 |  | 项 | 1
门窗工程
本页小计
注：为计取规费等的使用，可在表中增设其中：“定额人工费”。
表—08
分部分项工程和单价措施项目清单与计价表
工程名称：河南省人民医院7号楼核磁共振机房装饰及加固改造工程 |  |  |  | 标段：河南省人民医院7号楼核磁共振机房改造工程 |  |  |  |  | 第 9 页 共 25 页
序号 | 项目编码 | 项目名称 | 项目特征描述 |  | 计量单位 | 工程量 | 金 额(元)
[7 empty] | 综合单价 | 合 价 |  | 其中
暂估价
1 | 010805004001 | 电动门 | 1.电动门1000*2400 2. WD-01木纹防火板（HPL深色) 1.0MM厚 耐磨、耐刮、耐腐蚀 抗菌，易清洁 甲醛释放量E级≤1.5（需现场抽样检测） 燃烧等级≥B2级 需要凹凸质感 3.GL-01超白玻璃夹胶玻璃 6+0.76+6 A级 4.五金、配件:满足规范及验收要求，配套智能电子感应密码锁 5.其他:未尽事宜参见施工图纸说明及相关规范，包含图纸设计及规范要求施工所可能发生的全部费用，若图纸与清单描述不符，以高标准要求执行，不明确材料采用国内外一线品牌，具体由监理、审计、建设单位共同确认后施工，满足建设单位使用要求 |  | m2 | 2.4
零星工程
本页小计
注：为计取规费等的使用，可在表中增设其中：“定额人工费”。
表—08
分部分项工程和单价措施项目清单与计价表
工程名称：河南省人民医院7号楼核磁共振机房装饰及加固改造工程 |  |  |  | 标段：河南省人民医院7号楼核磁共振机房改造工程 |  |  |  |  | 第 10 页 共 25 页
序号 | 项目编码 | 项目名称 | 项目特征描述 |  | 计量单位 | 工程量 | 金 额(元)
[7 empty] | 综合单价 | 合 价 |  | 其中
暂估价
1 | 01B011 | 场地恢复 | 1:操作间、准备间、厨房、设备间、UPS间、办公室等场地恢复 2.内容:依据图纸设计为满足改造拆除后的通风空调修复、水电路修复及配套灯具设备元器件等修复 3.依据现场查勘，充分考虑实际施工情况对本清单项所含施工内容自主报价，结算不再调整，以高标准要求执行，不明确材料采用国内外一线品牌，具体由监理、审计、建设单位共同确认后施工，满足建设单位使用要求 |  | 项 | 1
2 | 01B012 | 整体保洁 | 1.整体保洁 2.施工完成后工作场地及涉及区域保洁清理 3.依据现场查勘，充分考虑实际施工情况对本清单项所含施工内容自主报价，结算不再调整 |  | 项 | 1
3 | 03B002 | 苗木移植并恢复 | 1.苗木移植及恢复 2.设备进场时，核磁共振机房外灌木、乔木需移植并恢复 |  | 项 | 1
4 | 03B003 | 设备挪移 | 1.名称:设备挪移 2.工作内容:UPS等设备物品挪移安装、保护等 3.具体与建设单位沟通确认后施工，满足建设单位使用要求及规范要求，自主报价，结算不再调整 |  | 项 | 1
分部小计
本页小计
注：为计取规费等的使用，可在表中增设其中：“定额人工费”。
表—08
分部分项工程和单价措施项目清单与计价表
工程名称：河南省人民医院7号楼核磁共振机房装饰及加固改造工程 |  |  |  | 标段：河南省人民医院7号楼核磁共振机房改造工程 |  |  |  |  | 第 11 页 共 25 页
序号 | 项目编码 | 项目名称 | 项目特征描述 |  | 计量单位 | 工程量 | 金 额(元)
[7 empty] | 综合单价 | 合 价 |  | 其中
暂估价
| A.12 | 核磁工程
楼地面工程
1 | 011103002005 | 橡胶板卷材楼地面 | 1.3.0厚自流平处理 2.RU-01橡胶地面:卷材2.03*1830，不小于2mm厚，同质同心，抗菌易清洁，耐化学腐蚀、耐磨、耐污染、耐高温，燃烧等级≥B1级 3.地面与墙体交界处上翻墙体100mm，采用上墙衬板地板收口条、铝合金整体上墙收口条、L型铝合金压条 4.其他:未尽事宜参见施工图纸说明及相关规范，包含图纸设计及规范要求施工所可能发生的全部费用，若图纸与清单描述不符，以高标准要求执行，不明确材料采用国内外一线品牌，具体由监理、审计、建设单位共同确认后施工，满足建设单位使用要求 |  | m2 | 14.06
本页小计
注：为计取规费等的使用，可在表中增设其中：“定额人工费”。
表—08
分部分项工程和单价措施项目清单与计价表
工程名称：河南省人民医院7号楼核磁共振机房装饰及加固改造工程 |  |  |  | 标段：河南省人民医院7号楼核磁共振机房改造工程 |  |  |  |  | 第 12 页 共 25 页
序号 | 项目编码 | 项目名称 | 项目特征描述 |  | 计量单位 | 工程量 | 金 额(元)
[7 empty] | 综合单价 | 合 价 |  | 其中
暂估价
2 | 011103002004 | 橡胶板卷材楼地面 | 1.3.0厚自流平处理 2.RU-02橡胶地面:卷材2.03*1830，不小于2mm厚，同质同心，抗菌易清洁，耐化学腐蚀、耐磨、耐污染、耐高温，燃烧等级≥B1级 3.其他:未尽事宜参见施工图纸说明及相关规范，包含图纸设计及规范要求施工所可能发生的全部费用，若图纸与清单描述不符，以高标准要求执行，不明确材料采用国内外一线品牌，具体由监理、审计、建设单位共同确认后施工，满足建设单位使用要求 |  | m2 | 26.46
3 | 011103004001 | 塑料卷材楼地面 | 1.面层材料品种、规格、种类：3mmPVC绝缘板 2.其他:未尽事宜参见施工图纸说明及相关规范，包含图纸设计及规范要求施工所可能发生的全部费用，若图纸与清单描述不符，以高标准要求执行，不明确材料采用国内外一线品牌，具体由监理、审计、建设单位共同确认后施工，满足建设单位使用要求 |  | m2 | 38
本页小计
注：为计取规费等的使用，可在表中增设其中：“定额人工费”。
表—08
分部分项工程和单价措施项目清单与计价表
工程名称：河南省人民医院7号楼核磁共振机房装饰及加固改造工程 |  |  |  | 标段：河南省人民医院7号楼核磁共振机房改造工程 |  |  |  |  | 第 13 页 共 25 页
序号 | 项目编码 | 项目名称 | 项目特征描述 |  | 计量单位 | 工程量 | 金 额(元)
[7 empty] | 综合单价 | 合 价 |  | 其中
暂估价
4 | 011104003001 | 紫铜皮地面 | 1.粘结层厚度、材料种类:0.2mm 2.面层材料品种、规格、颜色:紫铜皮 3.位置:地面 4.其他:未尽事宜参见施工图纸说明及相关规范，包含图纸设计及规范要求施工所可能发生的全部费用，若图纸与清单描述不符，以高标准要求执行，不明确材料采用国内外一线品牌，具体由监理、审计、建设单位共同确认后施工，满足建设单位使用要求 |  | m2 | 38
5 | 011104002001 | 竹、木（复合）地板 | 1.面层材料品种、规格、种类:刨花板 16mm 2层 2.其他:未尽事宜参见施工图纸说明及相关规范，包含图纸设计及规范要求施工所可能发生的全部费用，若图纸与清单描述不符，以高标准要求执行，不明确材料采用国内外一线品牌，具体由监理、审计、建设单位共同确认后施工，满足建设单位使用要求 |  | m2 | 38
本页小计
注：为计取规费等的使用，可在表中增设其中：“定额人工费”。
表—08
分部分项工程和单价措施项目清单与计价表
工程名称：河南省人民医院7号楼核磁共振机房装饰及加固改造工程 |  |  |  | 标段：河南省人民医院7号楼核磁共振机房改造工程 |  |  |  |  | 第 14 页 共 25 页
序号 | 项目编码 | 项目名称 | 项目特征描述 |  | 计量单位 | 工程量 | 金 额(元)
[7 empty] | 综合单价 | 合 价 |  | 其中
暂估价
6 | 010904001001 | 楼（地）面卷材防水（磁体间） | 1.卷材品种、规格、厚度:双层4mmSBS防潮层 2.反边高度:地面与墙体交界处上翻墙体500mm 3.其他:未尽事宜参见施工图纸说明及相关规范，包含图纸设计及规范要求施工所可能发生的全部费用，若图纸与清单描述不符，以高标准要求执行，不明确材料采用国内外一线品牌，具体由监理、审计、建设单位共同确认后施工，满足建设单位使用要求 |  | m2 | 38
墙面工程
本页小计
注：为计取规费等的使用，可在表中增设其中：“定额人工费”。
表—08
分部分项工程和单价措施项目清单与计价表
工程名称：河南省人民医院7号楼核磁共振机房装饰及加固改造工程 |  |  |  | 标段：河南省人民医院7号楼核磁共振机房改造工程 |  |  |  |  | 第 15 页 共 25 页
序号 | 项目编码 | 项目名称 | 项目特征描述 |  | 计量单位 | 工程量 | 金 额(元)
[7 empty] | 综合单价 | 合 价 |  | 其中
暂估价
1 | 011207001009 | 墙面装饰板（磁体间） | 1.隔墙轻钢龙骨及配件采用50系列铝合金材质，竖向龙骨间距@400 2.轻钢龙骨石膏板隔墙应优先采用厂家配套供应的材料和配件，如贯通龙骨、支撑卡、防锈自攻螺钉、嵌缝膏等 3.墙厚150mm，内置隔音棉 4.12mm厚石膏板基层 5.12mm厚硅酸钙板 6.墙饰面抗倍特板，8mm厚天然木纹，耐磨，耐刮，耐腐蚀，抗菌，易清洁，甲醛释放量E级≤1.5（需现场抽样检测）燃烧等级≥B1级，需有凹凸质感 7.其他:未尽事宜参见施工图纸说明及相关规范，包含图纸设计及规范要求施工所可能发生的全部费用，若图纸与清单描述不符，以高标准要求执行，不明确材料采用国内外一线品牌，具体由监理、审计、建设单位共同确认后施工，满足建设单位使用要求 |  | m2 | 97.28
本页小计
注：为计取规费等的使用，可在表中增设其中：“定额人工费”。
表—08
分部分项工程和单价措施项目清单与计价表
工程名称：河南省人民医院7号楼核磁共振机房装饰及加固改造工程 |  |  |  | 标段：河南省人民医院7号楼核磁共振机房改造工程 |  |  |  |  | 第 16 页 共 25 页
序号 | 项目编码 | 项目名称 | 项目特征描述 |  | 计量单位 | 工程量 | 金 额(元)
[7 empty] | 综合单价 | 合 价 |  | 其中
暂估价
2 | 011104003002 | 墙饰面 紫铜皮墙面 | 1.粘结层厚度、材料种类:0.2mm 2.面层材料品种、规格、颜色:紫铜皮 3.位置:磁体间墙面 4.其他:未尽事宜参见施工图纸说明及相关规范，包含图纸设计及规范要求施工所可能发生的全部费用，若图纸与清单描述不符，以高标准要求执行，不明确材料采用国内外一线品牌，具体由监理、审计、建设单位共同确认后施工，满足建设单位使用要求 |  | m2 | 110.84
3 | 011407001008 | 墙面喷刷涂料（磁体间） | 1.面层材料品种、规格：PT-01防水乳胶漆（无VOC） 2.颜色：白色 亚光 耐擦洗 3.喷乳胶漆2道 4.刷封底漆一道（干燥后再做面漆） 5.其他:未尽事宜参见施工图纸说明及相关规范，包含图纸设计及规范要求施工所可能发生的全部费用，若图纸与清单描述不符，以高标准要求执行，不明确材料采用国内外一线品牌，具体由监理、审计、建设单位共同确认后施工，满足建设单位使用要求 |  | m2 | 68.5
天棚工程
本页小计
注：为计取规费等的使用，可在表中增设其中：“定额人工费”。
表—08
分部分项工程和单价措施项目清单与计价表
工程名称：河南省人民医院7号楼核磁共振机房装饰及加固改造工程 |  |  |  | 标段：河南省人民医院7号楼核磁共振机房改造工程 |  |  |  |  | 第 17 页 共 25 页
序号 | 项目编码 | 项目名称 | 项目特征描述 |  | 计量单位 | 工程量 | 金 额(元)
[7 empty] | 综合单价 | 合 价 |  | 其中
暂估价
1 | 011302001008 | 吊顶天棚（磁体间） | 1.龙骨及配件采用50系列铝合金材质。轻钢龙骨石膏板吊顶的吊杆直径应不小于8mm，采用铝合金吊杆 2.饰面板吊顶采用双层9.5mm厚防水纸面石膏板 3.天花吊顶内加隔音棉 4.其他:未尽事宜参见施工图纸说明及相关规范，包含图纸设计及规范要求施工所可能发生的全部费用，若图纸与清单描述不符，以高标准要求执行，不明确材料采用国内外一线品牌，具体由监理、审计、建设单位共同确认后施工，满足建设单位使用要求 |  | m2 | 32.48
2 | 011104003003 | 紫铜皮天棚 | 1.粘结层厚度、材料种类:0.2mm 2.面层材料品种、规格、颜色:紫铜皮 3.位置:天棚 4.其他:未尽事宜参见施工图纸说明及相关规范，包含图纸设计及规范要求施工所可能发生的全部费用，若图纸与清单描述不符，以高标准要求执行，不明确材料采用国内外一线品牌，具体由监理、审计、建设单位共同确认后施工，满足建设单位使用要求 |  | m2 | 38
本页小计
注：为计取规费等的使用，可在表中增设其中：“定额人工费”。
表—08
分部分项工程和单价措施项目清单与计价表
工程名称：河南省人民医院7号楼核磁共振机房装饰及加固改造工程 |  |  |  | 标段：河南省人民医院7号楼核磁共振机房改造工程 |  |  |  |  | 第 18 页 共 25 页
序号 | 项目编码 | 项目名称 | 项目特征描述 |  | 计量单位 | 工程量 | 金 额(元)
[7 empty] | 综合单价 | 合 价 |  | 其中
暂估价
3 | 011302001009 | 吊顶天棚（磁体间） | 1面层材料品种、规格：SP-01张拉膜300宽 抗菌、易清洁 无视觉缝 2.燃烧等级≥B1级 3.其他:未尽事宜参见施工图纸说明及相关规范，包含图纸设计及规范要求施工所可能发生的全部费用，若图纸与清单描述不符，以高标准要求执行，不明确材料采用国内外一线品牌，具体由监理、审计、建设单位共同确认后施工，满足建设单位使用要求 |  | m2 | 4.34
4 | 011302001010 | 吊顶天棚（磁体间） | 1面层材料品种、规格：MT-01金属微孔板200宽 2.5mm厚 表面氟碳喷漆；开孔率：19.1% 吸音系数（NRC)≥0.75 2.燃烧等级：A级 3.采用铝板专用龙骨 4.天花吊顶内加隔音棉 5.其他:未尽事宜参见施工图纸说明及相关规范，包含图纸设计及规范要求施工所可能发生的全部费用，若图纸与清单描述不符，以高标准要求执行，不明确材料采用国内外一线品牌，具体由监理、审计、建设单位共同确认后施工，满足建设单位使用要求 |  | m2 | 11.31
本页小计
注：为计取规费等的使用，可在表中增设其中：“定额人工费”。
表—08
分部分项工程和单价措施项目清单与计价表
工程名称：河南省人民医院7号楼核磁共振机房装饰及加固改造工程 |  |  |  | 标段：河南省人民医院7号楼核磁共振机房改造工程 |  |  |  |  | 第 19 页 共 25 页
序号 | 项目编码 | 项目名称 | 项目特征描述 |  | 计量单位 | 工程量 | 金 额(元)
[7 empty] | 综合单价 | 合 价 |  | 其中
暂估价
5 | 011407002003 | 天棚喷刷涂料（磁体间） | 1.面层材料品种、规格：PT-01防水乳胶漆（无VOC） 2.颜色：白色 亚光 耐擦洗 3.喷乳胶漆2道 4.刷封底漆一道（干燥后再做面漆） 5.其他:未尽事宜参见施工图纸说明及相关规范，包含图纸设计及规范要求施工所可能发生的全部费用，若图纸与清单描述不符，以高标准要求执行，不明确材料采用国内外一线品牌，具体由监理、审计、建设单位共同确认后施工，满足建设单位使用要求 |  | m2 | 26.69
门窗工程
1 | 010804007001 | 防辐射屏蔽门 | 1.金属防辐射屏蔽门 2.五金、配件:含门锁及五金 配套铝合金包门套 3.其他:未尽事宜参见施工图纸说明及相关规范，包含图纸设计及规范要求施工所可能发生的全部费用，若图纸与清单描述不符，以高标准要求执行，不明确材料采用国内外一线品牌，具体由监理、审计、建设单位共同确认后施工，满足建设单位使用要求 |  | m2 | 3.36
本页小计
注：为计取规费等的使用，可在表中增设其中：“定额人工费”。
表—08
分部分项工程和单价措施项目清单与计价表
工程名称：河南省人民医院7号楼核磁共振机房装饰及加固改造工程 |  |  |  | 标段：河南省人民医院7号楼核磁共振机房改造工程 |  |  |  |  | 第 20 页 共 25 页
序号 | 项目编码 | 项目名称 | 项目特征描述 |  | 计量单位 | 工程量 | 金 额(元)
[7 empty] | 综合单价 | 合 价 |  | 其中
暂估价
2 | 010807006001 | 反辐射透视窗 | 1.框材质:铝合金包窗套、底边距地850mm 2.玻璃品种、厚度:X射线防辐射窗、4mmpb铅玻璃 其他:未尽事宜参见施工图纸说明及相关规范，包含图纸设计及规范要求施工所可能发生的全部费用，若图纸与清单描述不符，以高标准要求执行，不明确材料采用国内外一线品牌，具体由监理、审计、建设单位共同确认后施工，满足建设单位使用要求 |  | m2 | 1.5
3 | 01B008 | 智能双柱金属探测仪 | 1.智能双柱金属探测仪 2.其他:未尽事宜参见施工图纸说明及相关规范，包含图纸设计及规范要求施工所可能发生的全部费用，若图纸与清单描述不符，以高标准要求执行，不明确材料采用国内外一线品牌，具体由监理、审计、建设单位共同确认后施工，满足建设单位使用要求 |  | 套 | 1
安装工程
本页小计
注：为计取规费等的使用，可在表中增设其中：“定额人工费”。
表—08
分部分项工程和单价措施项目清单与计价表
工程名称：河南省人民医院7号楼核磁共振机房装饰及加固改造工程 |  |  |  | 标段：河南省人民医院7号楼核磁共振机房改造工程 |  |  |  |  | 第 21 页 共 25 页
序号 | 项目编码 | 项目名称 | 项目特征描述 |  | 计量单位 | 工程量 | 金 额(元)
[7 empty] | 综合单价 | 合 价 |  | 其中
暂估价
1 | 03B001 | 线路改造 | 1.名称:线路改造 2.位置:磁体间 3.工作内容:照明、动力管线改造，开关、插座、灯具购买及安装 4.未尽事宜参见施工图纸说明及相关规范，包含图纸设计及规范要求施工所可能发生的全部费用，若图纸与清单描述不符，以高标准要求执行，不明确材料采用国内外一线品牌，具体由监理、审计、建设单位共同确认后施工，满足建设单位使用要求 |  | 项 | 1
分部小计
| A.13 | 加固工程
本页小计
注：为计取规费等的使用，可在表中增设其中：“定额人工费”。
表—08
分部分项工程和单价措施项目清单与计价表
工程名称：河南省人民医院7号楼核磁共振机房装饰及加固改造工程 |  |  |  | 标段：河南省人民医院7号楼核磁共振机房改造工程 |  |  |  |  | 第 22 页 共 25 页
序号 | 项目编码 | 项目名称 | 项目特征描述 |  | 计量单位 | 工程量 | 金 额(元)
[7 empty] | 综合单价 | 合 价 |  | 其中
暂估价
1 | 01B009 | 粘贴碳纤维板加固 | 1.碳纤维布重量200g/m2，3T-200@300,3T-200@300 2.碳纤维布采用高强Ⅰ级碳纤维布，弹性模量为230GPa，抗拉强度设计值为160MPa，拉应变设计值为0.7% 3.碳纤维布粘贴采用A类胶，宜与碳纤维布配套采用同品牌胶 4.碳纤维加固表面应采用25mm厚1：3水泥砂浆防护。为增加粉刷层粘贴力，可涂刷界面剂或采取其他措施进行处理。楼面加固时可采用后续找平层进行防护 5.其他:未尽事宜参见施工图纸说明及相关规范，包含图纸设计及规范要求施工所可能发生的全部费用，若图纸与清单描述不符，以高标准要求执行，不明确材料采用国内外一线品牌，具体由监理、审计、建设单位共同确认后施工，满足建设单位使用要求 |  | m2 | 78.86
本页小计
注：为计取规费等的使用，可在表中增设其中：“定额人工费”。
表—08
分部分项工程和单价措施项目清单与计价表
工程名称：河南省人民医院7号楼核磁共振机房装饰及加固改造工程 |  |  |  | 标段：河南省人民医院7号楼核磁共振机房改造工程 |  |  |  |  | 第 23 页 共 25 页
序号 | 项目编码 | 项目名称 | 项目特征描述 |  | 计量单位 | 工程量 | 金 额(元)
[7 empty] | 综合单价 | 合 价 |  | 其中
暂估价
2 | 01B010 | 粘贴碳纤维梁加固 | 1.碳纤维布重量200g/m2，3T-350,1U-200@300 2.碳纤维布采用高强Ⅰ级碳纤维布，弹性模量为230GPa，抗拉强度设计值为160MPa，拉应变设计值为0.7% 3.碳纤维布粘贴采用A类胶，宜与碳纤维布配套采用同品牌胶 4.碳纤维加固表面应采用25mm厚1：3水泥砂浆防护。为增加粉刷层粘贴力，可涂刷界面剂或采取其他措施进行处理。楼面加固时可采用后续找平层进行防护 5.其他:未尽事宜参见施工图纸说明及相关规范，包含图纸设计及规范要求施工所可能发生的全部费用，若图纸与清单描述不符，以高标准要求执行，不明确材料采用国内外一线品牌，具体由监理、审计、建设单位共同确认后施工，满足建设单位使用要求 |  | m2 | 8.79
本页小计
注：为计取规费等的使用，可在表中增设其中：“定额人工费”。
表—08
分部分项工程和单价措施项目清单与计价表
工程名称：河南省人民医院7号楼核磁共振机房装饰及加固改造工程 |  |  |  | 标段：河南省人民医院7号楼核磁共振机房改造工程 |  |  |  |  | 第 24 页 共 25 页
序号 | 项目编码 | 项目名称 | 项目特征描述 |  | 计量单位 | 工程量 | 金 额(元)
[7 empty] | 综合单价 | 合 价 |  | 其中
暂估价
3 | 010604001001 | 钢梁 | 1.梁类型:H型 2.钢材品种、规格:Q345B 3.螺栓种类:化学螺栓等螺栓费用包含在综合单价内 4.安装高度:详见图纸，综合考虑 5.钢构件运距:自行考虑 6.探伤要求:满足规范及验收要求 7.防火要求:耐火等级一级，满足耐火极限2小时,薄型防火涂料 8.除锈:喷砂除锈,除锈等级Sa2 9.防腐:构件除锈完战后涂两道防锈底漆,工厂和现场各涂一道面漆,漆膜总厚度不小于125μm 10.未尽事宜参见施工图纸说明及相关规范，包含图纸设计及规范要求施工所可能发生的全部费用，若图纸与清单描述不符，以高标准要求执行，不明确材料采用国内外一线品牌，具体由监理、审计、建设单位共同确认后施工，满足建设单位使用要求 |  | t | 1.645
4 | 01B002 | 材料搬运 | 1.名称:材料搬运 2.工作内容:施工用材料搬运及倒运 3.具体与建设单位沟通确认后施工，满足建设单位使用要求及规范要求，自主报价，结算不再调整 |  | 项 | 1
分部小计
垃圾外运
本页小计
注：为计取规费等的使用，可在表中增设其中：“定额人工费”。
表—08
分部分项工程和单价措施项目清单与计价表
工程名称：河南省人民医院7号楼核磁共振机房装饰及加固改造工程 |  |  |  | 标段：河南省人民医院7号楼核磁共振机房改造工程 |  |  |  |  | 第 25 页 共 25 页
序号 | 项目编码 | 项目名称 | 项目特征描述 |  | 计量单位 | 工程量 | 金 额(元)
[7 empty] | 综合单价 | 合 价 |  | 其中
暂估价
1 | 01B013 | 拆除及垃圾外运 | 1.内容:依据图纸设计为满足改造后布局施工的线路拆除、管道拆除、楼地面拆除、屋面拆除、墙体拆除、天棚拆除、门窗拆除、孔洞拆除及施工过程中产生的垃圾等 2.垂直运输:建筑垃圾装袋,由户内清理至施工场区内 3.外运运距:施工场区内至建筑垃圾消纳场运距及运输方式自行考虑 4.依据现场查勘，含本项目所有拆除费用，拆除垃圾及后期改造产生的垃圾，充分考虑实际施工情况对本清单项所含施工内容自主报价，结算不再调整 |  | 项 | 1
分部小计
措施项目
1 | 011701006001 | 单项脚手架 | 1.室内装饰单项脚手架 2.其他:未尽事宜参见施工图纸说明及相关规范 |  | m2 | 300.04
2 | 01B006 | 外装饰吊篮 | 1.室外装饰吊篮 2.室外空调管施工时 3.依据现场查勘，充分考虑实际施工情况对本清单项所含施工内容自主报价，结算不再调整 |  | 项 | 1
本页小计
合 计
注：为计取规费等的使用，可在表中增设其中：“定额人工费”。
表—08

## 表-11 总价措施项目清单与计价汇总表
总价措施项目清单与计价表
工程名称：河南省人民医院7号楼核磁共振机房装饰及加固改造工程 |  |  |  | 标段：河南省人民医院7号楼核磁共振机房改造工程 |  |  |  |  | 第 1 页 共 1 页
序号 | 项目编码 | 项目名称 | 计 算 基 础 |  | 费率 (%) | 金 额(元) | 调整费 率(%) | 调整后 金额(元) |  | 备 注
1 | 011707001001 | 安全文明施工费 | 分部分项安全文明施工费+单价措施安全文明施工费
2 | 01 | 其他措施费（费率类）
2.1 | 011707002001 | 夜间施工增加费 | 分部分项其他措施费+单价措施其他措施费
2.2 | 011707004001 | 二次搬运费 | 分部分项其他措施费+单价措施其他措施费
2.3 | 011707005001 | 冬雨季施工增加费 | 分部分项其他措施费+单价措施其他措施费
3 | 02 | 其他（费率类）
合 计
编制人（造价人员）： |  |  |  | 复核人（造价工程师）：
注：1.“计算基础”中安全文明施工费可为“定额基价”、“定额人工费”或“定额人工费+定额机械费”，其他项目可为“定额人工费”或“定额人工费+定额机械费”。 2.按施工方案计算的措施费，若无“计算基础”和“费率”的数值，也可只填“金额”数值，但应在备注栏说明施工方案出处或计算方法。
表-11

## 表-12 其他项目清单与计价汇总表
其他项目清单与计价汇总表
工程名称：河南省人民医院7号楼核磁共振机房装饰及加固改造工程 |  |  | 标段：河南省人民医院7号楼核磁共振机房改造工程 |  | 第 1 页 共 1 页
序号 | 项 目 名 称 | 金 额(元) |  | 结算金额(元) |  | 备 注
1 | 暂列金额 |  |  |  |  | 明细详见表-12-1
2 | 暂估价
2.1 | 材料（工程设备）暂估价 | — |  |  |  | 明细详见表-12-2
2.2 | 专业工程暂估价 |  |  |  |  | 明细详见表-12-3
3 | 计日工 |  |  |  |  | 明细详见表-12-4
4 | 总承包服务费 |  |  |  |  | 明细详见表-12-5
合 计 | [5 empty] | —
注：材料（工程设备）暂估单价进入清单项目综合单价，此处不汇总。
表—12

## 表-12-1 暂列金额明细表
暂列金额明细表
工程名称：河南省人民医院7号楼核磁共振机房装饰及加固改造工程 |  | 标段：河南省人民医院7号楼核磁共振机房改造工程 |  |  |  | 第 1 页 共 1 页
序号 | 项 目 名 称 |  | 计量单位 | 暂定金额(元) | 备 注
合 计 |  |  |  |  | —
注：此表由招标人填写，如不能详列，也可只列暂定金额总额，投标人应将上述暂列金额计入投标总价中。
表—12—1

## 表-12-2 材料(工程设备)暂估价及调整表
材料（工程设备）暂估单价及调整表
工程名称：河南省人民医院7号楼核磁共振机房装饰及加固改造工程 | [5 empty] | 标段：河南省人民医院7号楼核磁共振机房改造工程 |  |  |  | 第 1 页 共 1 页
序 号 | 材料(工程设备) 名称、规格、型号 | 计量 单位 | 数 量 |  | 暂 估(元) |  |  | 确 认(元) |  |  | 差 额±(元) |  | 备 注
|  |  | 暂 估 | 确 认 | 单 价 |  | 合 价 | 单 价 | 合 价 |  | 单 价 | 合 价
合 计
注：此表由招标人填写“暂估单价”，并在备注栏说明暂估价的材料、工程设备拟用在那些清单项目上，投标人应将上述材料、工程设备暂估单价计入工程量清单综合单价报价中。
表—12—2

## 表-12-3 专业工程暂估价及结算价表
专业工程暂估价及结算价表
工程名称：河南省人民医院7号楼核磁共振机房装饰及加固改造工程 |  |  |  | 标段：河南省人民医院7号楼核磁共振机房改造工程 |  |  | 第 1 页 共 1 页
序号 | 工 程 名 称 | 工 程 内 容 | 暂估金额 （元） |  | 结算金额 (元) | 差额±(元) |  | 备 注
合 计 |  |  | 0.00 |  |  |  |  | —
注：此表“暂估金额”由招标人填写，投标人应将“暂估金额”计入投标总价中。结算时按合同约定结算金额填写。
表—12—3

## 表-12-4 计日工表
计 日 工 表
工程名称：河南省人民医院7号楼核磁共振机房装饰及加固改造工程 |  |  |  | 标段：河南省人民医院7号楼核磁共振机房改造工程 |  |  | 第 1 页 共 1 页
编号 | 项 目 名 称 | 单位 | 暂定数量 |  | 实际数量 | 综合单价 (元) |  | 合 价(元)
[8 empty] | 暂 定 | 实 际
一 | 人工
1
人工小计
二 | 材料
1
材料小计
三 | 施工机械
1
施工机械小计
四、企业管理费和利润
总 计
注：此表项目名称、暂定数量由招标人填写，编制招标控制价时，单价由招标人按有关计价规定确定；投标时，单价由投标人自主报价，按暂定数量计算合价计入投标总价中。结算时，按发承包双方确认的实际数量计算合价。
表—12—4

## 表-12-5 总承包服务费计价表
总承包服务费计价表
工程名称：河南省人民医院7号楼核磁共振机房装饰及加固改造工程 |  |  | 标段：河南省人民医院7号楼核磁共振机房改造工程 |  |  | 第 1 页 共 1 页
序号 | 项 目 名 称 | 项目价值（元） |  | 服务内容 | 计算基础 |  | 费率(%) | 金 额(元)
| 合 计 | - |  | - |  |  | -
注：此表项目名称、服务内容由招标人填写，编制招标控制价时，费率及金额由招标人按有关计价规定确定；投标时，费率及金额由投标人自主报价，计入投标总价中。
表—12—5

## 表-13 规费、税金项目计价表
规费、税金项目计价表
工程名称：河南省人民医院7号楼核磁共振机房装饰及加固改造工程 |  |  | 标段：河南省人民医院7号楼核磁共振机房改造工程 |  |  | 第 1 页 共 1 页
序号 | 项 目 名 称 | 计 算 基 础 |  | 计算基数 | 计算费率 (%) |  | 金 额(元)
1 | 规费 | 定额规费+工程排污费+其他
1.1 | 定额规费 | 分部分项规费+单价措施规费
1.2 | 工程排污费
1.3 | 其他
2 | 增值税 | 不含税工程造价合计
合 计
编制人（造价人员）： |  |  | 复核人（造价工程师）：
表—13

## 表-20 发包人提供材料和工程设备一览表
发包人提供材料和工程设备一览表
工程名称：河南省人民医院7号楼核磁共振机房装饰及加固改造工程 |  |  |  | 标段：河南省人民医院7号楼核磁共振机房改造工程 |  |  | 第 1 页 共 1 页
序号 | 材料(工程设备) 名称、规格、型号 | 单位 | 数 量 |  | 单 价(元) | 交货方式 | 送达地点 | 备 注
注：此表由招标人填写，供投标人在投标报价、确定总承包服务费时参考。
表-20

## 表-21 承包人提供主要材料和工程设备一览表
承包人提供主要材料和工程设备一览表 (适用于造价信息差额调整法)
工程名称：河南省人民医院7号楼核磁共振机房装饰及加固改造工程 |  |  |  |  | 标段：河南省人民医院7号楼核磁共振机房改造工程 |  |  |  | 第 1 页 共 1 页
序号 | 名称、规格、型号 | 单位 | 数 量 | 风险系数 (%) |  | 基准单价 （元） | 投标单价 （元） | 发承包人 确认单价 (元) |  | 备 注
注：1 此表由招标人填写除“投标单价”栏的内容，投标人在投标时自主确定投标单价。 2 招标人应优先采用工程造价管理机构发布的单价作为基准单价，未发布的，通过市场调查确定其基准单价。
表-21