## 封-1 招标工程量清单封面
|  | 河南省人民医院医学影像中心加建电梯钢结构井道施工 |  | 工程
招 标 工 程 量 清 单
招 标 人：
(单位盖章)
造价咨询人：
(单位盖章)
年 月 日
封-1
河南省建设工程造价计价软件测评合格编号：2021-RJ002；2020-RJ002；2019-RJ004；2017-RJ004

## 扉-1 工程量清单扉页
| 河南省人民医院医学影像中心加建电梯钢结构井道施工 |  |  |  | 工程
招 标 工 程 量 清 单
招 标 人： |  |  | 造价咨询人：
|  | （单位盖章） |  | (单位资质专用章)
法定代表人 或其授权人： |  |  | 法定代表人 或其授权人：
|  | (签字或盖章) |  | (签字或盖章)
编 制 人： |  |  | 复 核 人：
|  | (造价人员签字盖专用章) |  | (造价工程师签字盖专用章)
编 制 时 间： |  | 年 月 日 | 复 核 时 间： | 年 月 日
扉-1

## 表-08 分部分项工程和单价措施项目清单与计价表
分部分项工程和单价措施项目清单与计价表
工程名称：河南省人民医院医学影像中心加建电梯钢结构井道施工工程 | [6 empty] | 第 1 页 共 10 页
序号 | 项目编码 | 项目名称 | 项目特征描述 | 计量单位 | 工程量 | 金 额(元)
[6 empty] | 综合单价 |  | 合 价 | 其中
暂估价
土石方工程
1 | 010101001001 | 平整场地 | 1.土壤类别:一、二类土 2.弃土运距:自行考虑 3.其他：详见图纸设计及规范要求 | m2 | 10
2 | 010101004001 | 挖基坑土方 | 1.名称:挖基坑土方 2.土壤类别:一、二类土 3.挖土深度:2m内 4.弃土运距:自行考虑 5.其他：详见图纸设计及规范要求 | m3 | 2
3 | 010103002001 | 余方弃置 | 1.废弃料品种:素土 2.运距:自行考虑 3.其他：详见图纸设计及规范要求 | m3 | 2
分部小计
拆除工程
1 | 011602001001 | 混凝土构件拆除 | 1.名称：拆除室外混凝土踏步 2.其他：详见图纸设计及规范要求 | m3 | 2
2 | 011602001002 | 混凝土构件拆除 | 1.名称：拆除钢筋混凝土构造柱 2.其他：详见图纸设计及规范要求 | m3 | 0.5
3 | 011602001003 | 混凝土构件拆除 | 1.名称：拆除混凝土结构放大脚 2.其他：详见图纸设计及规范要求 | m3 | 0.5
4 | 011602001004 | 混凝土构件拆除 | 1.名称：拆除钢筋混凝土墙体 2.其他：详见图纸设计及规范要求 | m3 | 1.04
5 | 011602001005 | 混凝土构件拆除 | 1.名称：拆除地下室顶板细石混凝土防水保护层 2.其他：详见图纸设计及规范要求 | m3 | 1
6 | 011605001001 | 平面块料拆除 | 1.名称：拆除地板砖 2.其他：详见图纸设计及规范要求 | m2 | 24
7 | 011609001001 | 栏杆、栏板拆除 | 1.名称：拆除不锈钢栏杆 2.其他：详见图纸设计及规范要求 | m | 24
本页小计
注：为计取规费等的使用，可在表中增设其中：“定额人工费”。
表—08
分部分项工程和单价措施项目清单与计价表
工程名称：河南省人民医院医学影像中心加建电梯钢结构井道施工工程 | [6 empty] | 第 2 页 共 10 页
序号 | 项目编码 | 项目名称 | 项目特征描述 | 计量单位 | 工程量 | 金 额(元)
[6 empty] | 综合单价 |  | 合 价 | 其中
暂估价
8 | 011607002001 | 拆除防水层 | 1.名称：拆除地下室顶板及立壁卷材防水 2.其他：详见图纸设计及规范要求 | m2 | 20
9 | 011608003001 | 拆除地下室顶板保温层 | 1.名称：拆除地下室顶板挤塑板保温层 2.其他：详见图纸设计及规范要求 | m2 | 20
10 | 011608003002 | 拆除岩棉板 | 1.名称：拆除墙面岩棉板 2.其他：详见图纸设计及规范要求 | m2 | 90
11 | 011606003001 | 天棚面龙骨及饰面拆除 | 1.名称：拆除铝板吊顶 2.其他：详见图纸设计及规范要求 | m2 | 90
12 | 011613002001 | 玻璃拆除 | 1.名称：拆除玻璃幕墙 2.其他：详见图纸设计及规范要求 | m2 | 120
13 | 011601001001 | 砖砌体拆除 | 1.拆除实心砖墙 2.其他：详见图纸设计及规范要求 | m3 | 16.56
14 | 011601001002 | 砖砌体拆除 | 1.拆除砖砌配电柜基础 2.其他：详见图纸设计及规范要求 | m3 | 4
15 | 011601001003 | 砖砌体拆除 | 1.名称：拆除砖砌卫生间蹲台 2.其他：详见图纸设计及规范要求 | m3 | 0.45
16 | 011605001002 | 平面块料拆除 | 1.名称：拆除卫生间大理石洗手台 2.其他：详见图纸设计及规范要求 | m2 | 1.44
17 | 011612002001 | 卫生洁具拆除 | 1.名称：拆除卫生间脸盆 2.其他：详见图纸设计及规范要求 | 套 | 1
18 | 01B001 | 建筑垃圾外运 | 1.垃圾外运 2.运距:自行考虑 3.其他:详见图纸设计及规范要求 | m3 | 47.37
分部小计
砌筑工程
本页小计
注：为计取规费等的使用，可在表中增设其中：“定额人工费”。
表—08
分部分项工程和单价措施项目清单与计价表
工程名称：河南省人民医院医学影像中心加建电梯钢结构井道施工工程 | [6 empty] | 第 3 页 共 10 页
序号 | 项目编码 | 项目名称 | 项目特征描述 | 计量单位 | 工程量 | 金 额(元)
[6 empty] | 综合单价 |  | 合 价 | 其中
暂估价
1 | 010401012001 | 零星砌砖 | 1.构件名称:卫生间蹲台 2.砖品种、规格、强度等级:标准砖 3.砂浆强度等级、配合比:DM M10 4.其他:详见图纸设计及规范要求 | m3 | 0.43
2 | 010404001001 | 垫层 | 1.构件名称：室内坡道下砂石垫层 2.其他：详见图纸设计及规范要求 | m3 | 2.69
分部小计
钢结构工程
1 | 010516001001 | 螺栓 | 1.构件名称：化学锚栓 2.规格、型号：M20 3.其他：详见图纸设计及规范要求 | 套 | 172
2 | 010516001002 | 螺栓 | 1.构件名称：化学锚栓 2.规格、型号：M24 3.其他：详见图纸设计及规范要求 | 套 | 15
3 | 010603003001 | 钢管柱 | 1.构件名称：方管钢柱 2.构件尺寸：200*200*8mm、120*60*8mm 2.构件材质：Q235-B 3.除锈方式：喷砂除锈 4.防腐涂层：防锈底漆；面刷防火涂料，其厚度应满足构件耐火极限，耐火极限3.0h 5.运距：自行考虑 6.其他：详见图纸设计及规范要求 | t | 9.208
4 | 010604001001 | 钢梁 | 1.构件名称：H型钢梁 2.构件尺寸：350*200*6*10mm 3.构件材质：Q235B 4.除锈方式：喷砂除锈 5.防腐涂层：防锈底漆；面刷防火涂料，其厚度应满足构件耐火极限，耐火极限2.0h 6.运距：自行考虑 7.其他：详见图纸设计及规范要求 | t | 0.557
本页小计
注：为计取规费等的使用，可在表中增设其中：“定额人工费”。
表—08
分部分项工程和单价措施项目清单与计价表
工程名称：河南省人民医院医学影像中心加建电梯钢结构井道施工工程 | [6 empty] | 第 4 页 共 10 页
序号 | 项目编码 | 项目名称 | 项目特征描述 | 计量单位 | 工程量 | 金 额(元)
[6 empty] | 综合单价 |  | 合 价 | 其中
暂估价
5 | 010604001002 | 钢梁 | 1.构件名称：方管钢梁 2.构件尺寸：200*200*8、200*300*8 3.构件材质：Q235B 4.除锈方式：喷砂除锈 5.防腐涂层：防锈底漆；面刷防火涂料，其厚度应满足构件耐火极限，耐火极限2.0h 6.运距：自行考虑 7.其他：详见图纸设计及规范要求 | t | 10.02
6 | 010605001001 | 钢板楼板 | 1.构件名称：屋面压型钢板组合版 2.构件材质：YX75-230-690 板厚1.2mm 3.其他：详见图纸设计及规范要求 | m2 | 12.25
分部小计
混凝土及钢筋混凝土工程
1 | 010507007001 | 其他构件 | 1.名称：柱脚细石混凝土包裹 2.混泥土种类：商品混凝土 3.混凝土强度等级：C15 4.其他：详见图纸设计及规范要求 | m3 | 0.03
2 | 010502001001 | 矩形柱 | 1.名称：柱脚细石混凝土包裹 2.混泥土种类：商品混凝土 3.混凝土强度等级：C35细石混凝土 4.其他：详见图纸设计及规范要求 | m3 | 0.02
3 | 010503002001 | 矩形梁 | 1.名称：梁加固 2.C60无收缩CGM水泥基灌浆料 3.其他：详见图纸设计及规范要求 | m3 | 6.22
4 | 010503002002 | 矩形梁 | 1.名称：梁加宽 2.C60无收缩CGM水泥基灌浆料 3.其他：详见图纸设计及规范要 | m3 | 5.44
本页小计
注：为计取规费等的使用，可在表中增设其中：“定额人工费”。
表—08
分部分项工程和单价措施项目清单与计价表
工程名称：河南省人民医院医学影像中心加建电梯钢结构井道施工工程 | [6 empty] | 第 5 页 共 10 页
序号 | 项目编码 | 项目名称 | 项目特征描述 | 计量单位 | 工程量 | 金 额(元)
[6 empty] | 综合单价 |  | 合 价 | 其中
暂估价
5 | 010505003001 | 平板 | 1.名称：板底加厚 2.C60无收缩CGM水泥基灌浆料 3.其他：详见图纸设计及规范要 | m3 | 3.01
6 | 010505003002 | 平板 | 1.名称：新增板 2.C60无收缩CGM水泥基灌浆料 3.其他：详见图纸设计及规范要求 | m3 | 3.01
7 | 010505003003 | 平板 | 1.名称：屋面压型钢板组合板 2.材质：C60无收缩CGM水泥基灌浆料 3.其他：详见图纸设计及规范要求 | m3 | 1.44
8 | 010505006001 | 栏板 | 1.构件名称：女儿墙 2.C60无收缩CGM水泥基灌浆料 3.其他：详见图纸设计及规范要求 | m3 | 0.78
9 | 010515001001 | 现浇构件钢筋 | 1.现浇构件圆钢筋 钢筋HPB300 直径 ≤10mm 2.其他：详见图纸设计及规范要求 | t | 0.944
10 | 010515001002 | 现浇构件钢筋 | 1.现浇构件带肋钢筋 带肋钢筋HRB400以内 直径 ≤18mm 2.其他：详见图纸设计及规范要求 | t | 0.761
11 | 010516003001 | 植筋 | 1.名称：植筋 钢筋直径 ≤φ14mm 2.其他：详见图纸设计及规范要求 | 个 | 1699
12 | 010516003002 | 植筋 | 1.名称：植筋 钢筋直径 ≤φ10mm 2.其他：详见图纸设计及规范要求 | 个 | 50
分部小计
门窗工程
1 | 010801001001 | 木质门 | 1.门代号及洞口尺寸：FM乙1221、FM乙1521 2.门材质：实木防火门 3.含执手锁、闭门器、顺位器等五金配件 4.其他：详见图纸设计及规范要求 | m2 | 11.34
本页小计
注：为计取规费等的使用，可在表中增设其中：“定额人工费”。
表—08
分部分项工程和单价措施项目清单与计价表
工程名称：河南省人民医院医学影像中心加建电梯钢结构井道施工工程 | [6 empty] | 第 6 页 共 10 页
序号 | 项目编码 | 项目名称 | 项目特征描述 | 计量单位 | 工程量 | 金 额(元)
[6 empty] | 综合单价 |  | 合 价 | 其中
暂估价
2 | 010801001002 | 木质门 | 1.门代号及洞口尺寸：M1021 2.门材质：实木门 3.含执手锁等五金配件 4.其他：详见图纸设计及规范要求 | 樘 | 1
3 | 010801001003 | 木质门 | 1.门代号及洞口尺寸：M0921 2.门材质：实木门 3.含执手锁等五金配件 4.其他：详见图纸设计及规范要求 | 樘 | 1
4 | 010804001001 | 玻璃门 | 1.门代号及洞口尺寸：M1521 2.门材质：玻璃门 3.含五金等配件 4.其他：详见图纸设计及规范要求 | m2 | 9.45
5 | 010802001001 | 金属(塑钢）门 | 1.屋面新建彩钢房门 2.洞口尺寸：900*2000mm 3.门材质：钢质门 4.含五金等配件 5.其他：详见图纸设计及规范要求 | 樘 | 1
6 | 010807001002 | 金属（塑钢、断桥）窗 | 1.构件名称：铝合金窗 2.洞口尺寸:450*750mm 3.隔热断桥铝边框6+12A+6中空玻璃 4.其他：详见图纸设计及规范要求 | m2 | 0.34
7 | 010807003001 | 金属百叶窗 | 1.构件名称：铝合金防水百叶窗 2.洞口尺寸:800*2400mm 3.其他：详见图纸设计及规范要求 | m2 | 1.92
8 | 010808004001 | 金属门窗套 | 1.电梯不锈钢门套 2.1.2mm不锈钢镜面板 2.其他：详见图纸设计及规范要求 | 樘 | 5
9 | 010808004002 | 金属门窗套 | 1.玻璃门不锈钢门套 2.1.2mm不锈钢镜面板 2.其他：详见图纸设计及规范要求 | 樘 | 3
分部小计
墙、柱面装饰与隔断、幕墙工程
本页小计
注：为计取规费等的使用，可在表中增设其中：“定额人工费”。
表—08
分部分项工程和单价措施项目清单与计价表
工程名称：河南省人民医院医学影像中心加建电梯钢结构井道施工工程 | [6 empty] | 第 7 页 共 10 页
序号 | 项目编码 | 项目名称 | 项目特征描述 | 计量单位 | 工程量 | 金 额(元)
[6 empty] | 综合单价 |  | 合 价 | 其中
暂估价
1 | 011207001001 | 墙面装饰板 | 1.名称：石膏板墙面 2.75mm轻钢龙骨+12mm厚双层双面防火石膏板 3.材料品种：轻钢龙骨双面双层硅酸钙板，50mm厚内填岩棉防火材料 4.其他：详见图纸设计及规范要求 | m2 | 370.33
2 | 011209002001 | 全玻（无框玻璃）幕墙 | 1.构件名称：玻璃幕墙 2.玻璃规格、型号：6+0.76PVC+6夹胶玻璃 3.其他：详见图纸设计及规范要求 | m2 | 206.53
3 | 011204004001 | 干挂石材钢骨架 | 1.墙面干挂石材骨架 2.骨架种类：L50*5热镀锌角钢 3.其他：详见图纸设计及规范要求 | t | 0.04
4 | 011204001001 | 石材墙面 | 1.名称：墙面干挂石材 2.面层：大理石板 3.其他：详见图纸设计及规范要求 | m2 | 5.94
分部小计
油漆、涂料、裱糊工程
1 | 011407001001 | 墙面喷刷涂料 | 1.名称：石膏板墙面粉饰 2.刮腻子两遍 3.乳胶漆两遍 4.其他：详见图纸设计及规范要求 | m2 | 89.16
分部小计
天棚工程
1 | 011302001001 | 吊顶天棚 | 1.屋面吊顶 2.骨架种类：轻钢龙骨 3.面层：600*600铝板 4.其他：详见图纸设计及规范要求 | m2 | 44.7
分部小计
楼地面装饰工程
1 | 011102003001 | 块料楼地面 | 1.名称：室内地面修复 2.20mm厚DSM20地面砂浆 3.800*800地板砖 4.其他：详见图纸设计及规范要求 | m2 | 26.8
本页小计
注：为计取规费等的使用，可在表中增设其中：“定额人工费”。
表—08
分部分项工程和单价措施项目清单与计价表
工程名称：河南省人民医院医学影像中心加建电梯钢结构井道施工工程 | [6 empty] | 第 8 页 共 10 页
序号 | 项目编码 | 项目名称 | 项目特征描述 | 计量单位 | 工程量 | 金 额(元)
[6 empty] | 综合单价 |  | 合 价 | 其中
暂估价
2 | 011102003002 | 块料楼地面 | 1.名称：电梯口过门石 2.20mm厚DSM20地面砂浆 3.玻化大理石 4.其他：详见图纸设计及规范要求 | m2 | 2.8
分部小计
防水工程
1 | 010903001001 | 墙面卷材防水 | 1.名称：墙面防水层 2.3+4mm厚（SBS）高聚物改性沥青防水卷材 3.含防水卷材附加层 4.其他：详见图纸设计及规范要求 | m2 | 11.44
2 | 010904001001 | 楼（地）面卷材防水 | 1.名称：电梯基坑防水层 2.3+4mm厚（SBS）高聚物改性沥青防水卷材 3.含防水卷材附加层 4.其他：详见图纸设计及规范要求 | m2 | 18.3
3 | 010902001001 | 屋面卷材防水 | 1.名称：屋面防水层 2.3+4mm厚（SBS）高聚物改性沥青防水卷材 3.含防水卷材附加层 4.其他：详见图纸设计及规范要求 | m2 | 16.2
分部小计
其他装饰工程
1 | 011506003001 | 玻璃雨篷 | 1.构件名称：轻钢玻璃雨棚 2.其他：详见图纸设计及规范要求 | m2 | 2.24
2 | 011503001001 | 金属扶手、栏杆、栏板 | 1.构件名称：室外不锈钢栏杆 2.栏杆高度：1.1m 3.其他：详见图纸设计及规范要求 | m | 22.9
3 | 011502001001 | 不锈钢封边 | 1.名称：不锈钢封边 2.部位：幕墙与建筑物封边 3.材质：1.2mm不锈钢板 4.其他：详见图纸设计及规范要求 | m2 | 15.59
4 | 010802002001 | 彩板板房 | 1.屋面新建彩钢房 2.其他：详见图纸设计及规范要求 | m2 | 53.4
本页小计
注：为计取规费等的使用，可在表中增设其中：“定额人工费”。
表—08
分部分项工程和单价措施项目清单与计价表
工程名称：河南省人民医院医学影像中心加建电梯钢结构井道施工工程 | [6 empty] | 第 9 页 共 10 页
序号 | 项目编码 | 项目名称 | 项目特征描述 | 计量单位 | 工程量 | 金 额(元)
[6 empty] | 综合单价 |  | 合 价 | 其中
暂估价
5 | 011210005001 | 成品隔断 | 1.构件名称：卫生间成品隔断 2.其他：详见图纸设计及规范要求 | m2 | 5.4
6 | 011505001001 | 洗漱台 | 1.构件名称：大理石洗手台 2.其他：详见图纸设计及规范要求 | m2 | 0.94
7 | 031004003001 | 洗脸盆 | 1.构件名称:台上式洗脸盆 2.含配套五金 3.其他:详见图纸设计及规范要求 | 组 | 2
8 | 030412001001 | 普通灯具 | 1.构件名称：吸顶灯 2.其他：详见图纸设计及规范要求 | 套 | 5
9 | 031004006001 | 大便器 | 1.构件名称:感应式冲洗阀蹲式大便器 2.含配套五金 3.其他:详见图纸设计及规范要求 | 组 | 2
10 | 031004008001 | 其他成品卫生器具 | 1.构件名称:拖布池 2.含配套五金 3.其他:详见图纸设计及规范要求 | 组 | 1
分部小计
室外工程
1 | 010401012002 | 零星砌砖 | 1.构件名称:砖砌台阶 2.砖品种:标准砖 3.其他:详见图纸设计及规范要求 | m3 | 3.92
2 | 011107001001 | 石材台阶面 | 1.构件名称:台阶面层 2.砖品种:大理石 3.其他:详见图纸设计及规范要求 | m2 | 11.87
3 | 010507001001 | 散水、坡道 | 1.构件名称：无障碍坡道 2.60mm厚C20混凝土 3.300厚3:7灰土垫层 4.原土夯实 5.其他：详见图纸设计及规范要求 | m2 | 12.06
分部小计
措施项目
1 | 011702002001 | 矩形柱 | 1.名称：柱脚模板 2.其他：详见图纸设计及规范要求 | m2 | 0.53
本页小计
注：为计取规费等的使用，可在表中增设其中：“定额人工费”。
表—08
分部分项工程和单价措施项目清单与计价表
工程名称：河南省人民医院医学影像中心加建电梯钢结构井道施工工程 | [6 empty] | 第 10 页 共 10 页
序号 | 项目编码 | 项目名称 | 项目特征描述 | 计量单位 | 工程量 | 金 额(元)
[6 empty] | 综合单价 |  | 合 价 | 其中
暂估价
2 | 011702006001 | 矩形梁 | 1.名称：梁加固及梁加宽模板 2.含超高模板 3.其他：详见图纸设计及规范要求 | m2 | 76.8
3 | 011702016001 | 平板 | 1.名称：新增板及板底加厚模板 2.含超高模板 3.其他：详见图纸设计及规范要求 | m2 | 16.73
4 | 011702021001 | 栏板 | 1.名称：女儿墙模板 2.其他：详见图纸设计及规范要求 | m2 | 13.24
5 | 011702029001 | 坡道 | 1.名称：坡道模板 2.其他：详见图纸设计及规范要求 | m2 | 1.01
6 | 011701003001 | 脚手架 | 1.名称：脚手架工程 2.满足本工程的所有脚手架 3.其他：详见图纸设计及规范要求 | 项 | 1
7 | 011701008001 | 外装饰吊篮 | 1.名称：外装饰吊篮 2.其他：详见图纸设计及规范要求 | 项 | 1
8 | 011703001001 | 垂直运输 | 1.名称：垂直运输 2.满足本工程的所有垂直运输 3.其他：详见图纸设计及规范要求 | 项 | 1
本页小计
合 计
注：为计取规费等的使用，可在表中增设其中：“定额人工费”。
表—08

## 表-11 总价措施项目清单与计价汇总表
总价措施项目清单与计价表
工程名称：河南省人民医院医学影像中心加建电梯钢结构井道施工工程 | [8 empty] | 第 1 页 共 1 页
序号 | 项目编码 | 项目名称 | 计 算 基 础 | 费率 (%) |  | 金 额(元) | 调整费 率(%) | 调整后 金额(元) |  | 备 注
1 | 011707001001 | 安全文明施工费 | 分部分项安全文明施工费+单价措施安全文明施工费
2 | 01 | 其他措施费（费率类）
2.1 | 011707002001 | 夜间施工增加费 | 分部分项其他措施费+单价措施其他措施费
2.2 | 011707004001 | 二次搬运费 | 分部分项其他措施费+单价措施其他措施费
2.3 | 011707005001 | 冬雨季施工增加费 | 分部分项其他措施费+单价措施其他措施费
3 | 02 | 其他（费率类）
合 计
编制人（造价人员）： |  |  |  |  | 复核人（造价工程师）：
注：1.“计算基础”中安全文明施工费可为“定额基价”、“定额人工费”或“定额人工费+定额机械费”，其他项目可为“定额人工费”或“定额人工费+定额机械费”。 2.按施工方案计算的措施费，若无“计算基础”和“费率”的数值，也可只填“金额”数值，但应在备注栏说明施工方案出处或计算方法。
表-11

## 表-12 其他项目清单与计价汇总表
其他项目清单与计价汇总表
工程名称：河南省人民医院医学影像中心加建电梯钢结构井道施工工程 |  |  |  | 第 1 页 共 1 页
序号 | 项 目 名 称 | 金 额(元) | 结算金额(元) |  | 备 注
1 | 暂列金额 | 30000 |  |  | 明细详见表-12-1
2 | 暂估价
2.1 | 材料（工程设备）暂估价 | — |  |  | 明细详见表-12-2
2.2 | 专业工程暂估价 |  |  |  | 明细详见表-12-3
3 | 计日工 |  |  |  | 明细详见表-12-4
4 | 总承包服务费 |  |  |  | 明细详见表-12-5
合 计 |  |  |  |  | —
注：材料（工程设备）暂估单价进入清单项目综合单价，此处不汇总。
表—12

## 表-12-1 暂列金额明细表
暂列金额明细表
工程名称：河南省人民医院医学影像中心加建电梯钢结构井道施工工程 |  |  |  |  | 第 1 页 共 1 页
序号 | 项 目 名 称 | 计量单位 | 暂定金额(元) | 备 注
1 | 暂列金额 | 项 | 30000
合 计 |  |  | 30000 | —
注：此表由招标人填写，如不能详列，也可只列暂定金额总额，投标人应将上述暂列金额计入投标总价中。
表—12—1

## 表-12-2 材料(工程设备)暂估价及调整表
材料（工程设备）暂估单价及调整表
工程名称：河南省人民医院医学影像中心加建电梯钢结构井道施工工程 | [8 empty] | 第 1 页 共 1 页
序 号 | 材料(工程设备) 名称、规格、型号 | 计量 单位 | 数 量 |  | 暂 估(元) |  | 确 认(元) |  |  | 差 额±(元) |  | 备 注
|  |  | 暂 估 | 确 认 | 单 价 | 合 价 | 单 价 | 合 价 |  | 单 价 | 合 价
合 计
注：此表由招标人填写“暂估单价”，并在备注栏说明暂估价的材料、工程设备拟用在那些清单项目上，投标人应将上述材料、工程设备暂估单价计入工程量清单综合单价报价中。
表—12—2

## 表-12-3 专业工程暂估价及结算价表
专业工程暂估价及结算价表
工程名称：河南省人民医院医学影像中心加建电梯钢结构井道施工工程 | [5 empty] | 第 1 页 共 1 页
序号 | 工 程 名 称 | 工 程 内 容 | 暂估金额 （元） | 结算金额 (元) | 差额±(元) |  | 备 注
合 计 |  |  | 0.00 |  |  |  | —
注：此表“暂估金额”由招标人填写，投标人应将“暂估金额”计入投标总价中。结算时按合同约定结算金额填写。
表—12—3

## 表-12-4 计日工表
计 日 工 表
工程名称：河南省人民医院医学影像中心加建电梯钢结构井道施工工程 | [5 empty] | 第 1 页 共 1 页
编号 | 项 目 名 称 | 单位 | 暂定数量 | 实际数量 | 综合单价 (元) |  | 合 价(元)
[7 empty] | 暂 定 | 实 际
一 | 人工
1
人工小计
二 | 材料
1
材料小计
三 | 施工机械
1
施工机械小计
四、企业管理费和利润
总 计
注：此表项目名称、暂定数量由招标人填写，编制招标控制价时，单价由招标人按有关计价规定确定；投标时，单价由投标人自主报价，按暂定数量计算合价计入投标总价中。结算时，按发承包双方确认的实际数量计算合价。
表—12—4

## 表-12-5 总承包服务费计价表
总承包服务费计价表
工程名称：河南省人民医院医学影像中心加建电梯钢结构井道施工工程 |  |  |  |  | 第 1 页 共 1 页
序号 | 项 目 名 称 | 项目价值（元） | 服务内容 | 计算基础 |  | 费率(%) | 金 额(元)
| 合 计 | - | - |  |  | -
注：此表项目名称、服务内容由招标人填写，编制招标控制价时，费率及金额由招标人按有关计价规定确定；投标时，费率及金额由投标人自主报价，计入投标总价中。
表—12—5

## 表-13 规费、税金项目计价表
规费、税金项目计价表
工程名称：河南省人民医院医学影像中心加建电梯钢结构井道施工工程 | [5 empty] | 第 1 页 共 1 页
序号 | 项 目 名 称 | 计 算 基 础 | 计算基数 |  | 计算费率 (%) |  | 金 额(元)
1 | 规费 | 定额规费+工程排污费+其他
1.1 | 定额规费 | 分部分项规费+单价措施规费
1.2 | 工程排污费
1.3 | 其他
2 | 增值税 | 不含税工程造价合计
合 计
编制人（造价人员）： |  |  |  | 复核人（造价工程师）：
表—13

## 表-20 发包人提供材料和工程设备一览表
发包人提供材料和工程设备一览表
工程名称：河南省人民医院医学影像中心加建电梯钢结构井道施工工程 | [5 empty] | 第 1 页 共 1 页
序号 | 材料(工程设备) 名称、规格、型号 | 单位 | 数 量 | 单 价(元) | 交货方式 | 送达地点 | 备 注
注：此表由招标人填写，供投标人在投标报价、确定总承包服务费时参考。
表-20

## 表-21 承包人提供主要材料和工程设备一览表
承包人提供主要材料和工程设备一览表 (适用于造价信息差额调整法)
工程名称：河南省人民医院医学影像中心加建电梯钢结构井道施工工程 | [7 empty] | 第 1 页 共 1 页
序号 | 名称、规格、型号 | 单位 | 数 量 | 风险系数 (%) | 基准单价 （元） | 投标单价 （元） | 发承包人 确认单价 (元) |  | 备 注
注：1 此表由招标人填写除“投标单价”栏的内容，投标人在投标时自主确定投标单价。 2 招标人应优先采用工程造价管理机构发布的单价作为基准单价，未发布的，通过市场调查确定其基准单价。
表-21