## 表-08 分部分项工程和单价措施项目清单与计价表
分部分项工程和单价措施项目清单与计价表
工程名称：通风工程 |  |  |  | 标段：河南省人民医院病理科NGS实验室改造项目 |  |  |  |  | 第 1 页 共 7 页
序号 | 项目编码 | 项目名称 | 项目特征描述 |  | 计量单位 | 工程量 | 金 额(元)
[7 empty] | 综合单价 | 合 价 |  | 其中
暂估价
整个项目
1 | 030701003001 | 空调器 | 1.名称:组合式空调机组 2.型号:ZK-05 3.规格:带恒温恒湿功能 4.安装形式:落地式 5.其他说明:详见图纸设计及相关技术规范要求、招标文件 |  | 台 | 1
2 | 030702001001 | 碳钢通风管道 | 1.名称:镀锌钢板风管 2.材质:镀锌钢板 3.形状:矩形 4.规格:b≤320mm 5.板材厚度:1 6.管件、法兰等附件及支架设计要求:符合设计要求 7.其他说明:详见图纸设计及相关技术规范要求、招标文件 |  | m2 | 137.11
3 | 030702001002 | 碳钢通风管道 | 1.名称:镀锌钢板风管 2.材质:镀锌钢板 3.形状:矩形 4.规格:b≤450mm 5.板材厚度:0.75 6.管件、法兰等附件及支架设计要求:符合设计要求 7.其他说明:详见图纸设计及相关技术规范要求、招标文件 |  | m2 | 5.15
本页小计
注：为计取规费等的使用，可在表中增设其中：“定额人工费”。
表—08
分部分项工程和单价措施项目清单与计价表
工程名称：通风工程 |  |  |  | 标段：河南省人民医院病理科NGS实验室改造项目 |  |  |  |  | 第 2 页 共 7 页
序号 | 项目编码 | 项目名称 | 项目特征描述 |  | 计量单位 | 工程量 | 金 额(元)
[7 empty] | 综合单价 | 合 价 |  | 其中
暂估价
4 | 030702001003 | 碳钢通风管道 | 1.名称:镀锌钢板风管 2.材质:镀锌钢板 3.形状:矩形 4.规格:b≤1000mm 5.板材厚度:0.75 6.管件、法兰等附件及支架设计要求:符合设计要求 7.其他说明:详见图纸设计及相关技术规范要求、招标文件 |  | m2 | 19.81
5 | 030703007001 | 碳钢风口、散流器、百叶窗 | 1.名称:高效过滤保温风口 2.型号:风量：500m3/h，带防漏测试和压力差检测口 3.规格:200*200 4.其他说明:详见图纸设计及相关技术规范要求、招标文件 |  | 个 | 5
6 | 030703007002 | 碳钢风口、散流器、百叶窗 | 1.名称:高效过滤保温风口 2.型号:风量：1000m3/h，带防漏测试和压力差检测口 3.规格:320*200 4.其他说明:详见图纸设计及相关技术规范要求、招标文件 |  | 个 | 5
7 | 030703007003 | 碳钢风口、散流器、百叶窗 | 1.名称:高效过滤保温风口 2.型号:风量：1500m3/h，带防漏测试和压力差检测口 3.规格:320*250 4.其他说明:详见图纸设计及相关技术规范要求、招标文件 |  | 个 | 1
本页小计
注：为计取规费等的使用，可在表中增设其中：“定额人工费”。
表—08
分部分项工程和单价措施项目清单与计价表
工程名称：通风工程 |  |  |  | 标段：河南省人民医院病理科NGS实验室改造项目 |  |  |  |  | 第 3 页 共 7 页
序号 | 项目编码 | 项目名称 | 项目特征描述 |  | 计量单位 | 工程量 | 金 额(元)
[7 empty] | 综合单价 | 合 价 |  | 其中
暂估价
8 | 030703007004 | 碳钢风口、散流器、百叶窗 | 1.名称:可调节铝合金单层百叶过滤风口 2.规格:320*250 3.其他说明:详见图纸设计及相关技术规范要求、招标文件 |  | 个 | 3
9 | 030703007005 | 碳钢风口、散流器、百叶窗 | 1.名称:可调节铝合金单层百叶过滤风口 2.规格:400*250 3.其他说明:详见图纸设计及相关技术规范要求、招标文件 |  | 个 | 4
10 | 030703007006 | 碳钢风口、散流器、百叶窗 | 1.名称:可调节铝合金单层百叶过滤风口 2.规格:400*320 3.其他说明:详见图纸设计及相关技术规范要求、招标文件 |  | 个 | 5
11 | 030703007007 | 碳钢风口、散流器、百叶窗 | 1.名称:排风口 2.规格:160*160 3.其他说明:详见图纸设计及相关技术规范要求、招标文件 |  | 个 | 3
12 | 030703007008 | 碳钢风口、散流器、百叶窗 | 1.名称:排风口 2.规格:200*200 3.其他说明:详见图纸设计及相关技术规范要求、招标文件 |  | 个 | 7
13 | 030703007009 | 碳钢风口、散流器、百叶窗 | 1.名称:排风口 2.规格:320*200 3.其他说明:详见图纸设计及相关技术规范要求、招标文件 |  | 个 | 1
本页小计
注：为计取规费等的使用，可在表中增设其中：“定额人工费”。
表—08
分部分项工程和单价措施项目清单与计价表
工程名称：通风工程 |  |  |  | 标段：河南省人民医院病理科NGS实验室改造项目 |  |  |  |  | 第 4 页 共 7 页
序号 | 项目编码 | 项目名称 | 项目特征描述 |  | 计量单位 | 工程量 | 金 额(元)
[7 empty] | 综合单价 | 合 价 |  | 其中
暂估价
14 | 030703001001 | 碳钢阀门 | 1.名称:风管蝶阀 2.型号:D41X-10，电动控制 3.规格:400*200 4.其他说明:详见图纸设计及相关技术规范要求、招标文件 |  | 个 | 1
15 | 030703001002 | 碳钢阀门 | 1.名称:风管蝶阀 2.型号:D41X-10，电动控制 3.规格:400*250 4.其他说明:详见图纸设计及相关技术规范要求、招标文件 |  | 个 | 1
16 | 030703001003 | 碳钢阀门 | 1.名称:风管蝶阀 2.型号:D41X-10，电动控制 3.规格:320*200 4.其他说明:详见图纸设计及相关技术规范要求、招标文件 |  | 个 | 1
17 | 030703001004 | 碳钢阀门 | 1.名称:风管蝶阀 2.型号:D41X-10，电动控制 3.规格:320*250 4.其他说明:详见图纸设计及相关技术规范要求、招标文件 |  | 个 | 2
18 | 030703001005 | 碳钢阀门 | 1.名称:70°防火阀（常开） 2.型号:电动控制 3.规格:630*320 4.其他说明:详见图纸设计及相关技术规范要求、招标文件 |  | 个 | 1
19 | 030703001006 | 碳钢阀门 | 1.名称:风管电动阀 2.型号:电动控制 3.规格:200*200 4.其他说明:详见图纸设计及相关技术规范要求、招标文件 |  | 个 | 9
本页小计
注：为计取规费等的使用，可在表中增设其中：“定额人工费”。
表—08
分部分项工程和单价措施项目清单与计价表
工程名称：通风工程 |  |  |  | 标段：河南省人民医院病理科NGS实验室改造项目 |  |  |  |  | 第 5 页 共 7 页
序号 | 项目编码 | 项目名称 | 项目特征描述 |  | 计量单位 | 工程量 | 金 额(元)
[7 empty] | 综合单价 | 合 价 |  | 其中
暂估价
20 | 030703001007 | 碳钢阀门 | 1.名称:风管电动阀 2.型号:电动控制 3.规格:250*250 4.其他说明:详见图纸设计及相关技术规范要求、招标文件 |  | 个 | 4
21 | 030611001001 | 仪表阀门 | 1.名称:压差表 2.其他说明:详见图纸设计及相关技术规范要求、招标文件 |  | 个 | 8
22 | 030701003002 | 空调器 | 1.名称:高效过滤排风机组 2.型号:JHF-P-20C 风量：1900m3/h 1950*800*820 3.其他说明:详见图纸设计及相关技术规范要求、招标文件 |  | 组 | 1
23 | 030701003003 | 空调器 | 1.名称:高效过滤排风机组 2.型号:JHF-P-12C 风量：1150m3/h 1950*800*820 3.其他说明:详见图纸设计及相关技术规范要求、招标文件 |  | 组 | 1
24 | 030701003004 | 空调器 | 1.名称:高效过滤排风机组 2.型号:JHF-P-12C 风量：1200m3/h 1950*800*820 3.其他说明:详见图纸设计及相关技术规范要求、招标文件 |  | 组 | 1
25 | 030701003005 | 空调器 | 1.名称:高效过滤排风机组 2.型号:JHF-P-10C 风量：1000m3/h 1950*800*820 3.其他说明:详见图纸设计及相关技术规范要求、招标文件 |  | 组 | 1
本页小计
注：为计取规费等的使用，可在表中增设其中：“定额人工费”。
表—08
分部分项工程和单价措施项目清单与计价表
工程名称：通风工程 |  |  |  | 标段：河南省人民医院病理科NGS实验室改造项目 |  |  |  |  | 第 6 页 共 7 页
序号 | 项目编码 | 项目名称 | 项目特征描述 |  | 计量单位 | 工程量 | 金 额(元)
[7 empty] | 综合单价 | 合 价 |  | 其中
暂估价
26 | 030701003006 | 空调器 | 1.名称:高效过滤排风机组 2.型号:JHF-P-8C 风量：720m3/h 1950*800*820 3.其他说明:详见图纸设计及相关技术规范要求、招标文件 |  | 组 | 1
27 | 030703019001 | 柔性接口 | 1.名称:防火软管 2.其他说明:详见图纸设计及相关技术规范要求、招标文件 |  | m2 | 3.52
28 | 030703007010 | 碳钢风口、散流器、百叶窗 | 1.名称:铝合金固定防雨百叶风口（设防虫网） 2.规格:630*630 3.其他说明:详见图纸设计及相关技术规范要求、招标文件 |  | 个 | 1
29 | 031002001001 | 管道支架 | 1.材质:型钢 2.其他说明:详见图纸设计及相关技术规范要求、招标文件 |  | kg | 694.16
30 | 031201003001 | 金属结构刷油 | 1.除锈级别:轻锈 2.油漆品种:无机聚合物底漆一道，环氧厚浆型涂料2道，高耐候性面漆2道 3.其他说明:详见图纸设计及相关技术规范要求、招标文件 |  | m2 | 694.16
31 | 031201002001 | 设备刷油 | 1.除锈级别:轻锈 2.油漆品种:无机聚合物底漆一道，环氧厚浆型涂料2道，高耐候性面漆2道 3.其他说明:详见图纸设计及相关技术规范要求、招标文件 |  | m2 | 62.39
本页小计
注：为计取规费等的使用，可在表中增设其中：“定额人工费”。
表—08
分部分项工程和单价措施项目清单与计价表
工程名称：通风工程 |  |  |  | 标段：河南省人民医院病理科NGS实验室改造项目 |  |  |  |  | 第 7 页 共 7 页
序号 | 项目编码 | 项目名称 | 项目特征描述 |  | 计量单位 | 工程量 | 金 额(元)
[7 empty] | 综合单价 | 合 价 |  | 其中
暂估价
32 | 030704001001 | 通风工程检测、调试 | 1.名称:系统调整费 2.其他说明:详见图纸设计及相关技术规范要求、招标文件 |  | 系统 | 1
措施项目
1 | 031301017001 | 脚手架搭拆 |  |  | 项 | 1
本页小计
合 计
注：为计取规费等的使用，可在表中增设其中：“定额人工费”。
表—08

## 表-11 总价措施项目清单与计价汇总表
总价措施项目清单与计价表
工程名称：通风工程 |  |  |  | 标段：河南省人民医院病理科NGS实验室改造项目 |  |  |  |  | 第 1 页 共 1 页
序号 | 项目编码 | 项目名称 | 计 算 基 础 |  | 费率 (%) | 金 额(元) | 调整费 率(%) | 调整后 金额(元) |  | 备 注
1 | 031302001001 | 安全文明施工费 | 分部分项安全文明施工费+单价措施安全文明施工费
2 | 01 | 其他措施费（费率类）
2.1 | 031302002001 | 夜间施工增加费 | 分部分项其他措施费+单价措施其他措施费
2.2 | 031302004001 | 二次搬运费 | 分部分项其他措施费+单价措施其他措施费
2.3 | 031302005001 | 冬雨季施工增加费 | 分部分项其他措施费+单价措施其他措施费
3 | 02 | 其他（费率类）
合 计
编制人（造价人员）： |  |  |  | 复核人（造价工程师）：
注：1.“计算基础”中安全文明施工费可为“定额基价”、“定额人工费”或“定额人工费+定额机械费”，其他项目可为“定额人工费”或“定额人工费+定额机械费”。 2.按施工方案计算的措施费，若无“计算基础”和“费率”的数值，也可只填“金额”数值，但应在备注栏说明施工方案出处或计算方法。
表-11

## 表-12 其他项目清单与计价汇总表
其他项目清单与计价汇总表
工程名称：通风工程 |  |  | 标段：河南省人民医院病理科NGS实验室改造项目 |  | 第 1 页 共 1 页
序号 | 项 目 名 称 | 金 额(元) |  | 结算金额(元) |  | 备 注
1 | 暂列金额 | 80000 |  |  |  | 明细详见表-12-1
2 | 暂估价
2.1 | 材料（工程设备）暂估价 | — |  |  |  | 明细详见表-12-2
2.2 | 专业工程暂估价 |  |  |  |  | 明细详见表-12-3
3 | 计日工 |  |  |  |  | 明细详见表-12-4
4 | 总承包服务费 |  |  |  |  | 明细详见表-12-5
合 计 | [5 empty] | —
注：材料（工程设备）暂估单价进入清单项目综合单价，此处不汇总。
表—12

## 表-12-1 暂列金额明细表
暂列金额明细表
工程名称：通风工程 |  | 标段：河南省人民医院病理科NGS实验室改造项目 |  |  |  | 第 1 页 共 1 页
序号 | 项 目 名 称 |  | 计量单位 | 暂定金额(元) | 备 注
1 | 暂列金额 |  | 元 | 80000
合 计 |  |  |  | 80000 | —
注：此表由招标人填写，如不能详列，也可只列暂定金额总额，投标人应将上述暂列金额计入投标总价中。
表—12—1

## 表-12-2 材料(工程设备)暂估价及调整表
材料（工程设备）暂估单价及调整表
工程名称：通风工程 | [5 empty] | 标段：河南省人民医院病理科NGS实验室改造项目 |  |  |  | 第 1 页 共 1 页
序 号 | 材料(工程设备) 名称、规格、型号 | 计量 单位 | 数 量 |  | 暂 估(元) |  |  | 确 认(元) |  |  | 差 额±(元) |  | 备 注
|  |  | 暂 估 | 确 认 | 单 价 |  | 合 价 | 单 价 | 合 价 |  | 单 价 | 合 价
合 计
注：此表由招标人填写“暂估单价”，并在备注栏说明暂估价的材料、工程设备拟用在那些清单项目上，投标人应将上述材料、工程设备暂估单价计入工程量清单综合单价报价中。
表—12—2

## 表-12-3 专业工程暂估价及结算价表
专业工程暂估价及结算价表
工程名称：通风工程 |  |  |  | 标段：河南省人民医院病理科NGS实验室改造项目 |  |  | 第 1 页 共 1 页
序号 | 工 程 名 称 | 工 程 内 容 | 暂估金额 （元） |  | 结算金额 (元) | 差额±(元) |  | 备 注
合 计 |  |  | 0.00 |  |  |  |  | —
注：此表“暂估金额”由招标人填写，投标人应将“暂估金额”计入投标总价中。结算时按合同约定结算金额填写。
表—12—3

## 表-12-4 计日工表
计 日 工 表
工程名称：通风工程 |  |  |  | 标段：河南省人民医院病理科NGS实验室改造项目 |  |  | 第 1 页 共 1 页
编号 | 项 目 名 称 | 单位 | 暂定数量 |  | 实际数量 | 综合单价 (元) |  | 合 价(元)
[8 empty] | 暂 定 | 实 际
一 | 人工
1
人工小计
二 | 材料
1
材料小计
三 | 施工机械
1
施工机械小计
四、企业管理费和利润
总 计
注：此表项目名称、暂定数量由招标人填写，编制招标控制价时，单价由招标人按有关计价规定确定；投标时，单价由投标人自主报价，按暂定数量计算合价计入投标总价中。结算时，按发承包双方确认的实际数量计算合价。
表—12—4

## 表-12-5 总承包服务费计价表
总承包服务费计价表
工程名称：通风工程 |  |  | 标段：河南省人民医院病理科NGS实验室改造项目 |  |  | 第 1 页 共 1 页
序号 | 项 目 名 称 | 项目价值（元） |  | 服务内容 | 计算基础 |  | 费率(%) | 金 额(元)
| 合 计 | - |  | - |  |  | -
注：此表项目名称、服务内容由招标人填写，编制招标控制价时，费率及金额由招标人按有关计价规定确定；投标时，费率及金额由投标人自主报价，计入投标总价中。
表—12—5

## 表-13 规费、税金项目计价表
规费、税金项目计价表
工程名称：通风工程 |  |  | 标段：河南省人民医院病理科NGS实验室改造项目 |  |  | 第 1 页 共 1 页
序号 | 项 目 名 称 | 计 算 基 础 |  | 计算基数 | 计算费率 (%) |  | 金 额(元)
1 | 规费 | 定额规费+工程排污费+其他
1.1 | 定额规费 | 分部分项规费+单价措施规费
1.2 | 工程排污费
1.3 | 其他
2 | 增值税 | 不含税工程造价合计
合 计
编制人（造价人员）： |  |  | 复核人（造价工程师）：
表—13

## 表-23 单位工程主材表
单位工程主材表
工程名称： |  | 通风工程 | [5 empty] | 第 1 页 共 2 页
序号 | 名称及规格 |  | 单位 | 数量 | 市场价 | 市场价合计 | 厂家 |  | 产地
单位工程主材表
工程名称： |  | 通风工程 | [5 empty] | 第 2 页 共 2 页
序号 | 名称及规格 |  | 单位 | 数量 | 市场价 | 市场价合计 | 厂家 |  | 产地
合计